## LIA
Comment | Description | Designator | Footprint | LibRef | Quantity
0.33uF | 无极性电容 | C1 | 0603C | CAP | 1
0.1uF | 无极性电容 | C2, C10, C20 | 0603C | CAP | 3
10uF | 无极性电容 | C3, C4 | 0603C | CAP | 2
1uF | 无极性电容 | C5, C12, C13, C16, C21, C24, C25, C26, C27 | 0603C | CAP | 9
1uF | 无极性电容 | C6, C7, C8, C9 | DIP-7 | CAP | 4
0.01uF | 无极性电容 | C14, C15, C17, C18, C19 | 0603C | CAP | 5
22pF | 无极性电容 | C22, C23, C28, C29 | 0603C | CAP | 4
LEDR/0805 |  | D1, D2 | LED-0805R | LED | 2
LEDY/0805 |  | D3 | LED-0805Y | LED | 1
100uF | 贴片电解电容 | EC2 | SMD-EC6.3X6.3X10 | SMD_ECAP | 1
1uF | 贴片电解电容 | EC3 | SMD-EC4.0X4.3X5.4 | SMD_ECAP | 1
Pin HDR1X2 |  | J1, J6 | Pin HDR1X2/2.54mm-S | Pin HDR1X2 | 2
Pin HDR1X9 |  | J2 | Pin HDR1X9/2.54mm-S | Pin HDR1X9 | 1
Pin HDR2X7 |  | J3 | Pin HDR2X7/2.54mm-S | Pin HDR2X7 | 1
Pin HDR1X20 |  | J4, J5 | Pin HDR1X20/2.54mm-S | Pin HDR1X20 | 2
Pin HDR1X3 |  | J7 | Pin HDR1X3/2.54mm-S | Pin HDR1X3 | 1
KEY |  | K1 | SMD-3X6X2.5 | KEY | 1
30R |  | R1 | 0603R | RES | 1
RES |  | R2, R8 | 0603R | RES | 2
10K |  | R3, R4, R26, R28 | 0603R | RES | 4
510R |  | R5, R29, R30 | 0603R | RES | 3
100K |  | R6 | 0603R | RES | 1
1M |  | R7, R31 | 0603R | RES | 2
300K |  | R9 | 0603R | RES | 1
75K |  | R10 | 0603R | RES | 1
270K |  | R11 | 0603R | RES | 1
68K |  | R12 | 0603R | RES | 1
150R |  | R13, R14 | 0603R | RES | 2
1G |  | R16 | LONG | RES | 1
0R |  | R18, R19, R20, R21 | 0603R | RES | 4
100R |  | R22, R23, R24, R25 | 0603R | RES | 4
LM7805 |  | U1 | TO252 | LM7805 | 1
AMS1117 | 三端稳压芯片 | U2 | SOT223 | AMS1117 | 1
NE5532 |  | U3, U5 | SOP8 | NE5532 | 2
LMP7721 |  | U4 | SOIC-8 | LMP7721 | 1
AD7190BRUZ |  | U8 | TSSOP24 | AD7190BRUZ | 1
STM32G431CBT6 |  | U9 | LQFP48 7X7 | STM32G431CBT6 | 1
100R |  | VR1, VR2 | 3296W | RESVR | 2
XTAL-2P | 2脚无源脚晶振 | X1 | OSC HC-49S | XTAL-2P | 1
32.768K | MC系列4脚晶振 | X2 | OSC MC-306 | XTAL-MC-4P | 1
8M | 2脚无源脚晶振 | X3 | OSC HC-49S | XTAL-2P | 1
XH4 |  | XH1 | XH4/2.54mm/180 | XH4 | 1