## LIA
Comment | Description | Designator | Footprint | LibRef | Quantity
0.33uF | 无极性电容 | C1 | 0603C | CAP | 1
0.1uF | 无极性电容 | C2, C5, C10, C13, C14, C15, C16, C17, C18, C19, C20 | 0603C | CAP | 11
10uF | 无极性电容 | C3, C4 | 0603C | CAP | 2
1uF | 无极性电容 | C6, C7, C8, C9 | DIP-7 | CAP | 4
100pF | 无极性电容 | C11 | 0603C | CAP | 1
1uF | 无极性电容 | C12, C21, C24, C25, C26, C27 | 0603C | CAP | 6
22pF | 无极性电容 | C22, C23, C28, C29 | 0603C | CAP | 4
LEDR/0805 |  | D1, D2 | LED-0805R | LED | 2
LEDY/0805 |  | D3, D4, D5, D6 | LED-0805Y | LED | 4
47uF | 贴片电解电容 | EC1, EC2 | SMD-EC5.0X5.3X5.4 | SMD_ECAP | 2
KF350-5P |  | J1 | KF350-5P | KF350-5P | 1
Pin HDR1X2 |  | J2 | Pin HDR1X2/2.54mm-S | Pin HDR1X2 | 1
Pin HDR1X10 |  | J3, J4, J5, J8 | Pin HDR1X10/2.54mm-S | Pin HDR1X10 | 4
Pin HDR1X3 |  | J7 | Pin HDR1X3/2.54mm-S | Pin HDR1X3 | 1
KEY |  | K1 | SMD-3X6X2.5 | KEY | 1
30R |  | R1 | 0603R | RES | 1
20K |  | R2, R5 | 0603R | RES | 2
0R |  | R3, R4, R7, R18, R22, R24, R32, R34, R35 | 0603R | RES | 9
10K |  | R6, R8, R26, R28, R29, R33 | 0603R | RES | 6
300K |  | R9 | 0603R | RES | 1
75K |  | R10 | 0603R | RES | 1
270K |  | R11 | 0603R | RES | 1
68K |  | R12 | 0603R | RES | 1
150R |  | R13, R14 | 0603R | RES | 2
10M |  | R15 | 0603R | RES | 1
8.2K |  | R16, R17 | 0603R | RES | 2
70R |  | R19 | 0603R | RES | 1
50R |  | R20 | 0603R | RES | 1
49K |  | R21 | 0603R | RES | 1
1K |  | R23, R27, R39, R40 | 0603R | RES | 4
1M |  | R25, R31 | 0603R | RES | 2
510R |  | R30, R36, R37, R38 | 0603R | RES | 4
测试点 |  | TP1, TP2, TP3, TP4, TP5, TP6 | TP | 测试点 | 6
LM7805 |  | U1 | TO252 | LM7805 | 1
AMS1117 | 三端稳压芯片 | U2 | SOT223 | AMS1117 | 1
OPA2140 |  | U3, U4, U5 | SOP8 | NE5532 | 3
STM32G431CBT6 |  | U9 | LQFP48 7X7 | STM32G431CBT6 | 1
32.768K | MC系列4脚晶振 | X2 | OSC MC-306 | XTAL-MC-4P | 1
8M | 2脚无源脚晶振 | X3 | OSC HC-49S | XTAL-2P | 1
XH4 |  | XH1 | XH4/2.54mm/180 | XH4 | 1